## Sheet2
视频通话网络基础功能测试
CE设备 | 用例简介 | 操作示范 | 预期结果 | 测试结果 | 补充说明
路由测试
ITV网段测试 | 查看设备的路由 | 采用display ip route 查看路由表 | 路由表中存在从城域网学习到的10.0.0.0/8网段内的路由 |  | 针对不符合预期结果的说明
BGP路由测试 | 查看BGP Peer状态 | 采用display bgp peer查看邻居状态 | BGP Peer状态Established
BGP路由测试 | 查看设备的BGP路由 | 采用display bgp routing-table peer ipv4-address advertised-routes 查看bgp对等体发布（通告）的路由 | 通告NAT业务地址段和设备互连和loopback地址的路由正确 |  | 针对不符合预期结果的说明
BGP路由测试 | 查看设备的BGP路由 | 采用display bgp routing-table peer ipv4-address received-routes 查看bgp对等体收到的路由信息 | 收到从CN2网通告平台业务地址段和设备地址的路由正确 |  | 针对不符合预期结果的说明
冗余测试
冗余电源测试 | 查看设备的备用电源是否能正常接管工作 | 测试步骤： 1、 关掉设备主电源，看设备能否正常工作 2、 打开这个主电源，再把原备用电源关掉 | 任一电源都可以支持设备的供电 |  | 针对不符合预期结果的说明
冗余处理器测试 | 查看设备的备用处理器是否能正常接管主处理器的工作 | 用命令或物理上（拨卡）强行把主处理器的工作中断 | 备用处理器可以接管主处理器的工作 |  | 针对不符合预期结果的说明
网络冗余测试 | 检测CE上行或者下行链路任意一端中断，网络连通性不受影响 | 测试步骤： 1、 ping平台100.127.255.63，任意一台CE的上行或者下行中断看能否正常连通 2、 ping平台100.127.255.63，任意一台CE的上行和下行同时中断看能否正常连通 | ping的成功率为100% |  | 针对不符合预期结果的说明
连通性测试
连通性测试1 | 查看设备上行与CN2 PE设备互连链路的连通性 | 使用PING命令,PING与CN2 PE互连的接口IP，包的大小为1000字节，包的个数为1000 | ping的成功率为100% |  | 针对不符合预期结果的说明
连通性测试2 | 查看设备下行设备之间互连链路的连通性 | 使用PING命令,PING下行互连的接口IP，包的大小为1000字节，包的个数为1000 | ping的成功率为100% |  | 针对不符合预期结果的说明
连通性测试3 | 查看设备与平台业务地址和接口地址连通性 | 使用PING命令,PING平台业务地址100.127.224.1和平台路由器100.127.255.63，包的大小为1000字节，包的个数为1000 | ping的成功率为100% |  | 针对不符合预期结果的说明
连通性测试4 | 查看设备与平台业务地址和接口地址连通性 | 采用traceroute命令，traceroute到平台业务地址100.127.224.1和平台路由器100.127.255.63目的地的路径 | traceroute路径正确 |  | 针对不符合预期结果的说明
针对不符合预期结果的说明
终端类型 | 用例简介 | 操作示范 | 预期结果 | 测试结果 | 补充说明
连通性测试
机顶盒（PC替代机顶盒测试） | 使用扩展PING命令,PING平台业务地址，包的大小为1000字节，包的个数为1000 | 使用PING命令,PING平台业务地址100.127.224.1，包的大小为1000字节，包的个数为1000 | ping的成功率为100% |  | 针对不符合预期结果的说明
业务冗余备份测试 （PC替代机顶盒测试） | 检测CE上行或者下行链路任意一端中断，业务连通性不受影响 | 测试步骤： 1、 PC ping平台业务地址100.127.224.1，任意一台CE的上行或者下行中断看能否正常连通 2、 PC ping平台业务地址100.127.224.1，任意一台CE的上行和下行同时中断看能否正常连通 | ping的成功率为100% |  | 针对不符合预期结果的说明